## PickAndPlace_handheldgameconsol
Designator | Device | Footprint | Mid X | Mid Y | Ref X | Ref Y | Pad X | Pad Y | Pins | Layer | Rotation | SMD | Comment | Name
SW3 | K1-5203UA-01 | SW-SMD_K1-5203UA-01 | 6.007mm | 26.263mm | 6.007mm | 26.263mm | 7.351mm | 22.94mm | 8 | T | 135 | Yes | K1-5203UA-01 | K1-5203UA-01
L3 | SWPA252012S2R2NT | IND-SMD_L2.5-W2.0_SWPA252012S | 55.064mm | 37.931mm | 55.064mm | 37.931mm | 54.114mm | 37.931mm | 2 | B | 0 | Yes | 2.2uH | 2.2uH
KEYR1 | 4D03WGF4702T5E | RES-ARRAY-SMD_0603-8P-L3.2-W1.6-BL | 49.222mm | 23.58mm | 49.222mm | 23.58mm | 50.122mm | 24.78mm | 8 | B | 270 | Yes | 47kΩ | 47kΩ
U6 | SY8088AAC | SOT-23-5_L3.0-W1.7-P0.95-LS2.8-BR | 52.944mm | 15.64mm | 52.944mm | 15.64mm | 51.644mm | 14.69mm | 5 | B | 180 | Yes | SY8088AAC | SY8088AAC
C8 | CL10B104KB8NNNC | C0603 | 66.494mm | 18.881mm | 66.494mm | 18.881mm | 66.494mm | 18.181mm | 2 | B | 90 | Yes | 100nF | 100nF
P1 | PJ-342_C668606 | AUDIO-SMD_PJ-342 | 68.399mm | 5.416mm | 68.399mm | 5.416mm | 64.749mm | 0.866mm | 6 | B | 0 | Yes | PJ-342 | PJ-342
RP1 | B103双联拨盘电位器 | b103双联拨盘电位器 | 81.99mm | 7.21mm | 81.99mm | 4mm | 77.99mm | 12.9mm | 7 | B | 0 | No | B103双联拨盘电位器 | B103双联拨盘电位器
A1 | TS-1199A-B-B | SW-SMD_L6.0-W6.0-P6.00-LS6.6 | 92.608mm | 24.723mm | 92.608mm | 24.723mm | 92.608mm | 27.723mm | 2 | T | 270 | Yes | TS-1199A-B-B | TS-1199A-B-B
SELECT1 | TS-1199A-B-B | SW-SMD_L6.0-W6.0-P6.00-LS6.6 | 2.867mm | 8.34mm | 2.867mm | 8.34mm | 2.867mm | 11.34mm | 2 | T | 270 | Yes | TS-1199A-B-B | TS-1199A-B-B
C5 | CL10A106MA8NRNC | C0603 | 57.77mm | 18.92mm | 57.77mm | 18.92mm | 57.77mm | 19.62mm | 2 | B | 270 | Yes | 10uF | 10uF
R24 | RC0603FR-0730KL | R0603 | 53.363mm | 12.94mm | 53.363mm | 12.94mm | 52.609mm | 12.94mm | 2 | B | 0 | Yes | 30kΩ | 30kΩ
KEYR2 | 4D03WGF4702T5E | RES-ARRAY-SMD_0603-8P-L3.2-W1.6-BL | 63.827mm | 15.325mm | 63.827mm | 15.325mm | 62.627mm | 16.225mm | 8 | B | 0 | Yes | 47kΩ | 47kΩ
C9 | CL10B104KB8NNNC | C0603 | 70.939mm | 17.865mm | 70.939mm | 17.865mm | 71.639mm | 17.865mm | 2 | B | 180 | Yes | 100nF | 100nF
R9 | RC0603FR-072KL | R0603 | 70.939mm | 19.643mm | 70.939mm | 19.643mm | 70.186mm | 19.643mm | 2 | B | 0 | Yes | 2kΩ | 2kΩ
R19 | RC0603FR-072KL | R0603 | 68.272mm | 18.881mm | 68.272mm | 18.881mm | 68.272mm | 19.634mm | 2 | B | 270 | Yes | 2kΩ | 2kΩ
Q3 | AO3400A_C20917 | SOT-23-3_L2.9-W1.6-P1.90-LS2.8-BR | 48.333mm | 38.058mm | 48.333mm | 38.058mm | 49.568mm | 39.008mm | 3 | B | 0 | Yes | AO3400A | AO3400A
TKR1 | YC164-JR-0710KL | RES-ARRAY-SMD_0603-8P-L3.2-W1.6-BL | 49.222mm | 28.025mm | 49.222mm | 28.025mm | 48.322mm | 26.825mm | 8 | B | 90 | Yes | 10kΩ | 10kΩ
L2 | SWPA252012S2R2NT | IND-SMD_L2.5-W2.0_SWPA252012S | 52.883mm | 18.909mm | 52.883mm | 18.909mm | 51.933mm | 18.909mm | 2 | B | 0 | Yes | 2.2uH | 2.2uH
U9 | SY8088AAC | SOT-23-5_L3.0-W1.7-P0.95-LS2.8-BR | 55.064mm | 34.629mm | 55.064mm | 34.629mm | 53.764mm | 33.679mm | 5 | B | 180 | Yes | SY8088AAC | SY8088AAC
C34 | CL10C150JB8NNNC | C0603 | 54.821mm | 29.803mm | 54.821mm | 29.803mm | 54.121mm | 29.803mm | 2 | B | 0 | Yes | 15pF | 15pF
C35 | CL10C150JB8NNNC | C0603 | 54.937mm | 23.58mm | 54.937mm | 23.58mm | 55.637mm | 23.58mm | 2 | B | 180 | Yes | 15pF | 15pF
C16 | CL10B104KB8NNNC | C0603 | 92.91mm | 31.835mm | 92.91mm | 31.835mm | 92.91mm | 31.135mm | 2 | B | 90 | Yes | 100nF | 100nF
U11 | SP | power_2.54 | 81.099mm | 29.93mm | 80.083mm | 30.057mm | 79.829mm | 29.93mm | 2 | B | 270 | Yes | SP | SP
C26 | CL10B104KB8NNNC | C0603 | 74.863mm | 28.255mm | 74.863mm | 28.255mm | 74.163mm | 28.255mm | 2 | B | 0 | Yes | 100nF | 100nF
C25 | CL10B104KB8NNNC | C0603 | 74.863mm | 26.604mm | 74.863mm | 26.604mm | 74.163mm | 26.604mm | 2 | B | 0 | Yes | 100nF | 100nF
C66 | CL10B104KB8NNNC | C0603 | 85.971mm | 25.169mm | 85.971mm | 25.169mm | 85.971mm | 25.869mm | 2 | B | 270 | Yes | 100nF | 100nF
L1 | SWPA252012S2R2NT | IND-SMD_L2.5-W2.0_SWPA252012S | 75.233mm | 18.73mm | 75.233mm | 18.73mm | 75.233mm | 17.78mm | 2 | B | 90 | Yes | 2.2uH | 2.2uH
C67 | CL10A475KA8NQNC | C0603 | 87.628mm | 25.157mm | 87.628mm | 25.157mm | 87.628mm | 25.857mm | 2 | B | 270 | Yes | 4.7uF | 4.7uF
X2 | TS-1199A-B-B | SW-SMD_L6.0-W6.0-P6.00-LS6.6 | 85.369mm | 31.962mm | 85.369mm | 31.962mm | 82.369mm | 31.962mm | 2 | T | 0 | Yes | TS-1199A-B-B | TS-1199A-B-B
Y1 | TS-1199A-B-B | SW-SMD_L6.0-W6.0-P6.00-LS6.6 | 78.13mm | 24.723mm | 78.13mm | 24.723mm | 78.13mm | 21.723mm | 2 | T | 90 | Yes | TS-1199A-B-B | TS-1199A-B-B
C6 | CL10A106MA8NRNC | C0603 | 74.841mm | 21.524mm | 74.841mm | 21.524mm | 75.541mm | 21.524mm | 2 | B | 180 | Yes | 10uF | 10uF
R7 | RC0603FR-0747KL | R0603 | 82.242mm | 25.231mm | 82.242mm | 25.231mm | 82.242mm | 25.984mm | 2 | B | 270 | Yes | 47kΩ | 47kΩ
R20 | RC0603FR-075K1L | R0603 | 62.176mm | 4.285mm | 62.176mm | 4.285mm | 62.176mm | 5.038mm | 2 | B | 270 | Yes | 5.1kΩ | 5.1kΩ
C1 | CL10B104KB8NNNC | C0603 | 61.349mm | 6.562mm | 61.349mm | 6.562mm | 62.049mm | 6.562mm | 2 | B | 180 | Yes | 100nF | 100nF
R4 | RC0603FR-075K1L | R0603 | 62.176mm | 8.839mm | 62.176mm | 8.839mm | 62.176mm | 8.086mm | 2 | B | 90 | Yes | 5.1kΩ | 5.1kΩ
START1 | TS-1199A-B-B | SW-SMD_L6.0-W6.0-P6.00-LS6.6 | 9.09mm | 8.34mm | 9.09mm | 8.34mm | 9.09mm | 11.34mm | 2 | T | 270 | Yes | TS-1199A-B-B | TS-1199A-B-B
C13 | CL10A106MA8NRNC | C0603 | 50.023mm | 13.608mm | 50.023mm | 13.608mm | 50.023mm | 12.908mm | 2 | B | 90 | Yes | 10uF | 10uF
R45 | RC0603FR-071KL | R0603 | 61.819mm | 12.715mm | 61.819mm | 12.715mm | 61.065mm | 12.715mm | 2 | B | 0 | Yes | 1kΩ | 1kΩ
R13 | RT0603BRD07110KL | R0603 | 55.992mm | 15.48mm | 55.992mm | 15.48mm | 55.992mm | 16.233mm | 2 | B | 270 | Yes | 110kΩ | 110kΩ
C15 | CL10A106MA8NRNC | C0603 | 81.672mm | 17.484mm | 81.672mm | 17.484mm | 82.372mm | 17.484mm | 2 | B | 180 | Yes | 10uF | 10uF
B1 | TS-1199A-B-B | SW-SMD_L6.0-W6.0-P6.00-LS6.6 | 85.369mm | 17.484mm | 85.369mm | 17.484mm | 82.369mm | 17.484mm | 2 | T | 0 | Yes | TS-1199A-B-B | TS-1199A-B-B
MENU1 | TS-1199A-B-B | SW-SMD_L6.0-W6.0-P6.00-LS6.6 | 85.465mm | 8.34mm | 85.465mm | 8.34mm | 82.465mm | 8.34mm | 2 | T | 0 | Yes | TS-1199A-B-B | TS-1199A-B-B
R25 | RT0603BRD07110KL | R0603 | 81.374mm | 19.841mm | 81.374mm | 19.841mm | 81.374mm | 19.087mm | 2 | B | 90 | Yes | 110kΩ | 110kΩ
R42 | RC0603FR-07100RL | R0603 | 50.111mm | 18.839mm | 50.111mm | 18.839mm | 50.111mm | 18.086mm | 2 | B | 90 | Yes | 100Ω | 100Ω
C74 | CL10A106MA8NRNC | C0603 | 61.857mm | 11.134mm | 61.857mm | 11.134mm | 61.157mm | 11.134mm | 2 | B | 0 | Yes | 10uF | 10uF
KEYR3 | 4D03WGF4702T5E | RES-ARRAY-SMD_0603-8P-L3.2-W1.6-BL | 68.352mm | 15.329mm | 68.352mm | 15.329mm | 67.152mm | 16.229mm | 8 | B | 0 | Yes | 47kΩ | 47kΩ
CARD1 | TF PUSH | TF-SMD_TF-15-15 | 38.5mm | 9.09mm | 38.5mm | 9.09mm | 36.05mm | 14.341mm | 13 | B | 270 | Yes | TF PUSH | TF PUSH
C14 | CL10B104KB8NNNC | C0603 | 64.843mm | 18.881mm | 64.843mm | 18.881mm | 64.843mm | 18.181mm | 2 | B | 90 | Yes | 100nF | 100nF
X1 | X322524MSB4SI | CRYSTAL-SMD_4P-L3.2-W2.5-BL | 54.81mm | 26.501mm | 54.81mm | 26.501mm | 55.91mm | 25.651mm | 4 | B | 180 | Yes | 24MHz | 24MHz
C30 | CL10B104KB8NNNC | C0603 | 58.62mm | 35.518mm | 58.62mm | 35.518mm | 58.62mm | 36.218mm | 2 | B | 270 | Yes | 100nF | 100nF
C64 | CL10B104KB8NNNC | C0603 | 89.273mm | 25.169mm | 89.273mm | 25.169mm | 89.273mm | 24.469mm | 2 | B | 90 | Yes | 100nF | 100nF
LED1 | NCD0603G1 | LED0603-RD | 77.416mm | 39.328mm | 77.416mm | 39.328mm | 76.616mm | 39.325mm | 2 | T | 0 | Yes | NCD0603G1 | NCD0603G1
LED2 | NCD0603R1_C84263 | LED0603-RD_RED | 77.416mm | 41.106mm | 77.416mm | 41.106mm | 76.616mm | 41.103mm | 2 | T | 0 | Yes | NCD0603R1 | NCD0603R1
C24 | CL10B104KB8NNNC | C0603 | 74.863mm | 24.953mm | 74.863mm | 24.953mm | 74.163mm | 24.953mm | 2 | B | 0 | Yes | 100nF | 100nF
C7 | CL10B104KB8NNNC | C0603 | 74.863mm | 23.302mm | 74.863mm | 23.302mm | 74.163mm | 23.302mm | 2 | B | 0 | Yes | 100nF | 100nF
Q2 | SS8550_C51953471 | SOT-23-3_L2.9-W1.6-P1.90-LS2.8-BR | 78.276mm | 25.477mm | 78.276mm | 25.477mm | 79.226mm | 24.242mm | 3 | B | 270 | Yes | SS8550 | SS8550
U7 | SY8088AAC | SOT-23-5_L3.0-W1.7-P0.95-LS2.8-BR | 78.398mm | 19.121mm | 78.398mm | 19.121mm | 79.348mm | 17.821mm | 5 | B | 270 | Yes | SY8088AAC | SY8088AAC
U15 | NS4150B_C189961 | MSOP-8_L3.0-W3.0-P0.65-LS5.0-BL | 87.322mm | 30.184mm | 87.322mm | 30.184mm | 86.347mm | 32.33mm | 8 | B | 0 | Yes | NS4150B | NS4150B
R5 | RC0603FR-072K2L | R0603 | 80.718mm | 25.231mm | 80.718mm | 25.231mm | 80.718mm | 24.478mm | 2 | B | 90 | Yes | 2.2kΩ | 2.2kΩ
R23 | QR0603J27K0P05Z | R0603 | 81.226mm | 36.017mm | 81.226mm | 36.017mm | 81.226mm | 36.771mm | 2 | B | 270 | Yes | 27kΩ | 27kΩ
R14 | RC0603FR-07510KL | R0603 | 80.528mm | 22.286mm | 80.528mm | 22.286mm | 79.775mm | 22.286mm | 2 | B | 0 | Yes | 510kΩ | 510kΩ
C61 | CL10A106KP8NNNC | C0603 | 89.1mm | 21.802mm | 89.1mm | 21.802mm | 89.1mm | 22.502mm | 2 | B | 270 | Yes | 10uF | 10uF
C62 | CL10A106KP8NNNC | C0603 | 87.441mm | 21.79mm | 87.441mm | 21.79mm | 87.441mm | 22.49mm | 2 | B | 270 | Yes | 10uF | 10uF
C65 | CL10A475KA8NQNC | C0603 | 90.863mm | 25.17mm | 90.863mm | 25.17mm | 90.863mm | 24.47mm | 2 | B | 90 | Yes | 4.7uF | 4.7uF
R22 | QR0603J27K0P05Z | R0603 | 83.521mm | 36.788mm | 83.521mm | 36.788mm | 82.767mm | 36.788mm | 2 | B | 0 | Yes | 27kΩ | 27kΩ
C73 | CL10A106MA8NRNC | C0603 | 75.13mm | 12.105mm | 75.13mm | 12.105mm | 75.83mm | 12.105mm | 2 | B | 180 | Yes | 10uF | 10uF
R44 | RC0603FR-071KL | R0603 | 75.121mm | 13.674mm | 75.121mm | 13.674mm | 75.875mm | 13.674mm | 2 | B | 180 | Yes | 1kΩ | 1kΩ
C21 | CL10B104KB8NNNC | C0603 | 63.192mm | 18.881mm | 63.192mm | 18.881mm | 63.192mm | 18.181mm | 2 | B | 90 | Yes | 100nF | 100nF
C20 | CL10A105KB8NNNC | C0603 | 61.414mm | 18.87mm | 61.414mm | 18.87mm | 61.414mm | 18.17mm | 2 | B | 90 | Yes | 1uF | 1uF
C19 | CL10A106MA8NRNC | C0603 | 59.636mm | 18.881mm | 59.636mm | 18.881mm | 59.636mm | 18.181mm | 2 | B | 90 | Yes | 10uF | 10uF
C29 | CL10B104KB8NNNC | C0603 | 61.922mm | 35.518mm | 61.922mm | 35.518mm | 61.922mm | 36.218mm | 2 | B | 270 | Yes | 100nF | 100nF
U4 | XC6206P302MR(1uA) | SOT-23-3L_L2.9-W1.6-P1.90-LS2.8-BL | 71.016mm | 36.005mm | 71.016mm | 36.005mm | 71.966mm | 34.74mm | 3 | B | 180 | Yes | XC6206P302MR(1uA) | XC6206P302MR(1uA)
R12 | RC0603FR-074K7L | R0603 | 48.555mm | 34.9mm | 48.555mm | 34.9mm | 48.555mm | 35.653mm | 2 | B | 270 | Yes | 4.7kΩ | 4.7kΩ
R38 | RC0603FR-0722RL | R0603 | 47.031mm | 34.891mm | 47.031mm | 34.891mm | 47.031mm | 35.644mm | 2 | B | 270 | Yes | 22Ω | 22Ω
R21 | RC0603FR-0710KL | R0603 | 83.572mm | 35.266mm | 83.572mm | 35.266mm | 82.818mm | 35.266mm | 2 | B | 0 | Yes | 10kΩ | 10kΩ
R35 | RC0603FR-0727KL | R0603 | 89.862mm | 33.359mm | 89.862mm | 33.359mm | 89.862mm | 34.112mm | 2 | B | 270 | Yes | 27kΩ | 27kΩ
R43 | RC0603FR-0727KL | R0603 | 91.259mm | 33.359mm | 91.259mm | 33.359mm | 91.259mm | 32.606mm | 2 | B | 90 | Yes | 27kΩ | 27kΩ
C71 | CL10A105KB8NNNC | C0603 | 86.814mm | 35.264mm | 86.814mm | 35.264mm | 86.814mm | 35.964mm | 2 | B | 270 | Yes | 1uF | 1uF
C70 | CL10B104KB8NNNC | C0603 | 90.624mm | 31.073mm | 90.624mm | 31.073mm | 91.324mm | 31.073mm | 2 | B | 180 | Yes | 100nF | 100nF
R1 | RC0603FR-0720KL | R0603 | 84.333mm | 32.98mm | 84.333mm | 32.98mm | 84.333mm | 33.734mm | 2 | B | 270 | Yes | 20kΩ | 20kΩ
C31 | CL10B104KB8NNNC | C0603 | 63.573mm | 35.518mm | 63.573mm | 35.518mm | 63.573mm | 36.218mm | 2 | B | 270 | Yes | 100nF | 100nF
C3 | CL10A106MA8NRNC | C0603 | 52.016mm | 32.724mm | 52.016mm | 32.724mm | 52.016mm | 32.024mm | 2 | B | 90 | Yes | 10uF | 10uF
U13 | F1C200S | QFN-88_L10.0-W10.0-P0.40-BL-EP6.75 | 65.478mm | 27.39mm | 65.478mm | 27.39mm | 70.478mm | 31.59mm | 89 | B | 270 | Yes | F1C200S | F1C200S
R27 | RC0603FR-0710KL | R0603 | 65.224mm | 35.518mm | 65.224mm | 35.518mm | 65.224mm | 36.271mm | 2 | B | 270 | Yes | 10kΩ | 10kΩ
R3 | RC0603FR-0747KL | R0603 | 49.222mm | 32.41mm | 49.222mm | 32.41mm | 48.469mm | 32.41mm | 2 | B | 0 | Yes | 47kΩ | 47kΩ
R6 | RC0603FR-0710KL | R0603 | 49.231mm | 30.946mm | 49.231mm | 30.946mm | 49.984mm | 30.946mm | 2 | B | 180 | Yes | 10kΩ | 10kΩ
C10 | CL10A475KA8NQNC | C0603 | 73.556mm | 35.878mm | 73.556mm | 35.878mm | 73.556mm | 35.178mm | 2 | B | 90 | Yes | 4.7uF | 4.7uF
R15 | RC0603FR-071KL | R0603 | 50.079mm | 34.891mm | 50.079mm | 34.891mm | 50.079mm | 34.138mm | 2 | B | 90 | Yes | 1kΩ | 1kΩ
R18 | RC0603FR-0782KL | R0603 | 58.594mm | 32.567mm | 58.594mm | 32.567mm | 58.594mm | 33.321mm | 2 | B | 270 | Yes | 82kΩ | 82kΩ
R16 | RC0603FR-0747KL | R0603 | 55.534mm | 31.835mm | 55.534mm | 31.835mm | 54.78mm | 31.835mm | 2 | B | 0 | Yes | 47kΩ | 47kΩ
C4 | CL10A106MA8NRNC | C0603 | 60.271mm | 35.518mm | 60.271mm | 35.518mm | 60.271mm | 34.818mm | 2 | B | 90 | Yes | 10uF | 10uF
C12 | CL10B104KB8NNNC | C0603 | 67.652mm | 34.608mm | 67.652mm | 34.608mm | 66.952mm | 34.608mm | 2 | B | 0 | Yes | 100nF | 100nF
C11 | CL10A475KA8NQNC | C0603 | 67.598mm | 36.386mm | 67.598mm | 36.386mm | 66.898mm | 36.386mm | 2 | B | 0 | Yes | 4.7uF | 4.7uF
CN1 | KH-FG0.5-H2.0-40PIN | FPC-SMD_40P-P0.50_L5.9-W24.4 | 5mm | 21.2mm | 5mm | 21.2mm | 3.512mm | 30.95mm | 42 | B | 270 | Yes | KH-FG0.5-H2.0-40PIN | KH-FG0.5-H2.0-40PIN
USB1 | TYPE-C 16P CB1.6 073 | USB-C-SMD_SHOU_TYPE-C-16P-CB1.6 | 53.4mm | 1.6mm | 53.4mm | 1.6mm | 47.78mm | 3.025mm | 20 | B | 180 | No | TYPE-C 16P CB1.6 073 | TYPE-C 16P CB1.6 073
TFC1 | CL10A106MA8NRNC | C0603 | 39.35mm | 16.9mm | 39.35mm | 16.9mm | 39.35mm | 17.6mm | 2 | B | 270 | Yes | 10uF | 10uF
USB2 | TYPE-C 16P CB1.6 073 | USB-C-SMD_SHOU_TYPE-C-16P-CB1.6 | 23.2mm | 1.6mm | 23.2mm | 1.6mm | 17.58mm | 3.025mm | 20 | B | 180 | No | TYPE-C 16P CB1.6 073 | TYPE-C 16P CB1.6 073
U16 | CH340N_C506813 | SOP-8_L5.0-W4.0-P1.27-LS6.0-BL | 13mm | 4.6mm | 13mm | 4.6mm | 15.768mm | 6.505mm | 8 | B | 270 | Yes | CH340N | CH340N
R46 | RC0603FR-07100RL | R0603 | 7.6mm | 5.235mm | 7.6mm | 5.235mm | 8.353mm | 5.235mm | 2 | B | 180 | Yes | 100Ω | 100Ω
R47 | RC0603FR-07100RL | R0603 | 7.6mm | 3.965mm | 7.6mm | 3.965mm | 8.353mm | 3.965mm | 2 | B | 180 | Yes | 100Ω | 100Ω
C75 | CL10B104KB8NNNC | C0603 | 7.6mm | 6.8mm | 7.6mm | 6.8mm | 8.3mm | 6.8mm | 2 | B | 180 | Yes | 100nF | 100nF
R48 | RC0603FR-075K1L | R0603 | 19.8mm | 7.8mm | 19.8mm | 7.8mm | 19.047mm | 7.8mm | 2 | B | 0 | Yes | 5.1kΩ | 5.1kΩ
R49 | RC0603FR-075K1L | R0603 | 25.2mm | 8mm | 25.2mm | 8mm | 25.953mm | 8mm | 2 | B | 180 | Yes | 5.1kΩ | 5.1kΩ
C76 | CL10B104KB8NNNC | C0603 | 19.8mm | 6.2mm | 19.8mm | 6.2mm | 19.1mm | 6.2mm | 2 | B | 0 | Yes | 100nF | 100nF
SW4 | SS-1230W-G2 | SW-SMD_SS-1230W-G2 | 31.9mm | 40.6mm | 31.9mm | 40.6mm | 29.4mm | 40.6mm | 3 | B | 0 | Yes | SS-1230W-G2 | SS-1230W-G2
U10 | BAT | power_2.54 | 35.381mm | 26.549mm | 34.111mm | 26.549mm | 34.111mm | 26.549mm | 2 | B | 270 | Yes | BAT | BAT
R8 | RC0603FR-07200KL | R0603 | 31.939mm | 28.939mm | 31.939mm | 28.939mm | 31.939mm | 28.185mm | 2 | B | 90 | Yes | 200kΩ | 200kΩ
R11 | RC0603FR-07100KL | R0603 | 30.415mm | 28.93mm | 30.415mm | 28.93mm | 30.415mm | 29.683mm | 2 | B | 270 | Yes | 100kΩ | 100kΩ
R41 | RC0603FR-070RL | R0603 | 7.6mm | 34.6mm | 7.6mm | 34.6mm | 8.353mm | 34.6mm | 2 | B | 180 | Yes | 0Ω | 0Ω
C57 | CL10B104KB8NNNC | C0603 | 35mm | 33.026mm | 35mm | 33.026mm | 34.3mm | 33.026mm | 2 | B | 0 | Yes | 100nF | 100nF
R17 | RC0603FR-072KL | R0603 | 37.54mm | 32.264mm | 37.54mm | 32.264mm | 37.54mm | 33.017mm | 2 | B | 270 | Yes | 2kΩ | 2kΩ
R10 | RC0603FR-07100RL | R0603 | 31.169mm | 26.653mm | 31.169mm | 26.653mm | 31.922mm | 26.653mm | 2 | B | 180 | Yes | 100Ω | 100Ω
C2 | CL10A105KB8NNNC | C0603 | 31.177mm | 31.352mm | 31.177mm | 31.352mm | 30.477mm | 31.352mm | 2 | B | 0 | Yes | 1uF | 1uF
U2 | TP4054_C668215 | SOT-23-5_L3.0-W1.7-P0.95-LS2.8-BL | 35.254mm | 30.232mm | 35.254mm | 30.232mm | 36.204mm | 29.078mm | 5 | B | 180 | Yes | TP4054 | TP4054
RN5 | YC164-FR-0733RL | res-array-smd_0603-8p-l3.2-w1.6-bl | 18.98mm | 12.695mm | 19mm | 12.695mm | 18.08mm | 13.895mm | 8 | B | 270 | Yes | 33Ω | 33Ω
RN1 | YC164-FR-0733RL | res-array-smd_0603-8p-l3.2-w1.6-bl | 19.02mm | 28.189mm | 19mm | 28.189mm | 19.92mm | 26.989mm | 8 | B | 90 | Yes | 33Ω | 33Ω
RN3 | YC164-FR-0733RL | res-array-smd_0603-8p-l3.2-w1.6-bl | 18.98mm | 20.442mm | 19mm | 20.442mm | 18.08mm | 21.642mm | 8 | B | 270 | Yes | 33Ω | 33Ω
RN4 | YC164-FR-0733RL | res-array-smd_0603-8p-l3.2-w1.6-bl | 18.98mm | 16.57mm | 19mm | 16.57mm | 18.08mm | 17.77mm | 8 | B | 270 | Yes | 33Ω | 33Ω
RN2 | YC164-FR-0733RL | res-array-smd_0603-8p-l3.2-w1.6-bl | 18.98mm | 24.325mm | 19mm | 24.325mm | 18.08mm | 25.525mm | 8 | B | 270 | Yes | 33Ω | 33Ω