## BOM_2.4inchhandheld_handheldgam
No. | Quantity | Designator | Footprint | Value | Manufacturer Part | Manufacturer | Supplier Part | Supplier
1 | 7 | A1,B1,MENU1,SELECT1,START1,X2,Y1 | SW-SMD_L6.0-W6.0-P6.00-LS6.6 |  | TS-1199A-B-B | XKB Connectivity(中国星坤) | C692476 | LCSC
2 | 20 | C1,C7,C8,C9,C12,C14,C16,C21,C24,C25,C26,C29,C30,C31,C57,C64,C66,C70,C75,C76 | C0603 | 100nF | CL10B104KB8NNNC | SAMSUNG(三星) | C1591 | LCSC
3 | 3 | C2,C20,C71 | C0603 | 1uF | CL10A105KB8NNNC | SAMSUNG(三星) | C15849 | LCSC
4 | 10 | C3,C4,C5,C6,C13,C15,C19,C73,C74,TFC1 | C0603 | 10uF | CL10A106MA8NRNC | SAMSUNG(三星) | C96446 | LCSC
5 | 4 | C10,C11,C65,C67 | C0603 | 4.7uF | CL10A475KA8NQNC | SAMSUNG(三星) | C69335 | LCSC
6 | 2 | C34,C35 | C0603 | 15pF | CL10C150JB8NNNC | SAMSUNG(三星) | C1644 | LCSC
7 | 2 | C61,C62 | C0603 | 10uF | CL10A106KP8NNNC | SAMSUNG(三星) | C19702 | LCSC
8 | 1 | CARD1 | TF-SMD_TF-15-15 |  | TF PUSH | SHOU HAN(首韩) | C393941 | LCSC
9 | 1 | CN1 | FPC-SMD_40P-P0.50_L5.9-W24.4 |  | KH-FG0.5-H2.0-40PIN | kinghelm(金航标) | C2797220 | LCSC
10 | 3 | KEYR1,KEYR2,KEYR3 | RES-ARRAY-SMD_0603-8P-L3.2-W1.6-BL | 47kΩ | 4D03WGF4702T5E | UNI-ROYAL(厚声) | C425205 | LCSC
11 | 3 | L1,L2,L3 | IND-SMD_L2.5-W2.0_SWPA252012S | 2.2uH | SWPA252012S2R2NT | Sunlord(顺络) | C36400 | LCSC
12 | 1 | LED1 | LED0603-RD |  | NCD0603G1 | 国星光电 | C84267 | LCSC
13 | 1 | LED2 | LED0603-RD_RED |  | NCD0603R1 | 国星光电 | C84263 | LCSC
14 | 1 | P1 | AUDIO-SMD_PJ-342 |  | PJ-342 | SHOU HAN(首韩) | C668606 | LCSC
15 | 1 | Q2 | SOT-23-3_L2.9-W1.6-P1.90-LS2.8-BR |  | SS8550 | CCX(晁禾) | C51953471 | LCSC
16 | 1 | Q3 | SOT-23-3_L2.9-W1.6-P1.90-LS2.8-BR |  | AO3400A | AOS | C20917 | LCSC
17 | 1 | R1 | R0603 | 20kΩ | RC0603FR-0720KL | YAGEO(国巨) | C105575 | LCSC
18 | 3 | R3,R7,R16 | R0603 | 47kΩ | RC0603FR-0747KL | YAGEO(国巨) | C105579 | LCSC
19 | 4 | R4,R20,R48,R49 | R0603 | 5.1kΩ | RC0603FR-075K1L | YAGEO(国巨) | C105580 | LCSC
20 | 1 | R5 | R0603 | 2.2kΩ | RC0603FR-072K2L | YAGEO(国巨) | C114662 | LCSC
21 | 3 | R6,R21,R27 | R0603 | 10kΩ | RC0603FR-0710KL | YAGEO(国巨) | C98220 | LCSC
22 | 1 | R8 | R0603 | 200kΩ | RC0603FR-07200KL | YAGEO(国巨) | C105574 | LCSC
23 | 3 | R9,R17,R19 | R0603 | 2kΩ | RC0603FR-072KL | YAGEO(国巨) | C105576 | LCSC
24 | 4 | R10,R42,R46,R47 | R0603 | 100Ω | RC0603FR-07100RL | YAGEO(国巨) | C105588 | LCSC
25 | 1 | R11 | R0603 | 100kΩ | RC0603FR-07100KL | YAGEO(国巨) | C14675 | LCSC
26 | 1 | R12 | R0603 | 4.7kΩ | RC0603FR-074K7L | YAGEO(国巨) | C99782 | LCSC
27 | 2 | R13,R25 | R0603 | 110kΩ | RT0603BRD07110KL | YAGEO(国巨) | C326736 | LCSC
28 | 1 | R14 | R0603 | 510kΩ | RC0603FR-07510KL | YAGEO(国巨) | C114066 | LCSC
29 | 3 | R15,R44,R45 | R0603 | 1kΩ | RC0603FR-071KL | YAGEO(国巨) | C22548 | LCSC
30 | 1 | R18 | R0603 | 82kΩ | RC0603FR-0782KL | YAGEO(国巨) | C137678 | LCSC
31 | 2 | R22,R23 | R0603 | 27kΩ | QR0603J27K0P05Z | EVER OHMS(天二科技) | C176166 | LCSC
32 | 1 | R24 | R0603 | 30kΩ | RC0603FR-0730KL | YAGEO(国巨) | C100001 | LCSC
33 | 2 | R35,R43 | R0603 | 27kΩ | RC0603FR-0727KL | YAGEO(国巨) | C114614 | LCSC
34 | 1 | R38 | R0603 | 22Ω | RC0603FR-0722RL | YAGEO(国巨) | C107701 | LCSC
35 | 1 | R41 | R0603 | 0Ω | RC0603FR-070RL | YAGEO(国巨) | C100044 | LCSC
36 | 5 | RN1,RN2,RN3,RN4,RN5 | res-array-smd_0603-8p-l3.2-w1.6-bl | 33Ω | YC164-FR-0733RL | YAGEO(国巨) | C309681 | LCSC
37 | 1 | RP1 | b103双联拨盘电位器 |  |  |  |  | LCSC
38 | 1 | SW3 | SW-SMD_K1-5203UA-01 |  | K1-5203UA-01 | 韩国韩荣 | C92594 | LCSC
39 | 1 | SW4 | SW-SMD_SS-1230W-G2 |  | SS-1230W-G2 | RISHENG(日昇) | C589311 | LCSC
40 | 1 | TKR1 | RES-ARRAY-SMD_0603-8P-L3.2-W1.6-BL | 10kΩ | YC164-JR-0710KL | YAGEO(国巨) | C107374 | LCSC
41 | 1 | U2 | SOT-23-5_L3.0-W1.7-P0.95-LS2.8-BL |  | TP4054 | UMW(友台半导体) | C668215 | LCSC
42 | 1 | U4 | SOT-23-3L_L2.9-W1.6-P1.90-LS2.8-BL |  | XC6206P302MR(1uA) | TECH PUBLIC(台舟) | C2830299 | LCSC
43 | 3 | U6,U7,U9 | SOT-23-5_L3.0-W1.7-P0.95-LS2.8-BR |  | SY8088AAC | silergy(矽力杰) | C79313 | LCSC
44 | 2 | U10,U11 | power_2.54
45 | 1 | U13 | QFN-88_L10.0-W10.0-P0.40-BL-EP6.75 |  | F1C200S | Allwinner(全志) | C2879851 | LCSC
46 | 1 | U15 | MSOP-8_L3.0-W3.0-P0.65-LS5.0-BL |  | NS4150B | Nsiway(纳芯威) | C189961 | LCSC
47 | 1 | U16 | SOP-8_L5.0-W4.0-P1.27-LS6.0-BL |  | CH340N | WCH(南京沁恒) | C506813 | LCSC
48 | 2 | USB1,USB2 | USB-C-SMD_SHOU_TYPE-C-16P-CB1.6 |  | TYPE-C 16P CB1.6 073 | SHOU HAN(首韩) | C2906290 | LCSC
49 | 1 | X1 | CRYSTAL-SMD_4P-L3.2-W2.5-BL | 24MHz | X322524MSB4SI | YXC(扬兴晶振) | C15643 | LCSC